## Sheet1
Resources
| Total | Complicated |  |  |  | MAC_5 |  |  |  | MAC_5 IfElse |  |  |  | MAC_5 Para
|  | My | % | HLS | % | My | % | HLS | % | My | % | HLS | % | My | % | HLS | %
LUT | 53200 | 33283 | 62.56 | 23891 | 44 | 598 | 1.12 | 170 | 0.31955 | 517 | 0.97 | 210 | 0.39474 | 410 | 0.77 | 122 | 0.22932
FF | 106400 | 555 | 0.52 | 13689 | 12 | 310 | 0.29 | 156 | 0.14662 | 373 | 0.35 | 149 | 0.14004 | 155 | 0.15 | 127 | 0.11936
BRAM | 280 | 0 | 0 | 13 | 4 | 0 | 0 | 0 | 0 | 0 | 0 | 0 | 0 | 0 | 0 | 0 | 0
DSP | 220 | 152 | 69.09 | 83 | 37 | 18 | 8.18 | 1 | 0.45455 | 15 | 6.8 | 1 | 0.45455 | 18 | 8.18 | 1 | 0.45455
BUFG | 32 | 1 | 3.13 | 0 | 0 | 1 | 3.13 | 0 | 0 | 1 | 3.13 | 0 | 0 | 1 | 3.13 | 0 | 0
Speed
|  | Complicated |  |  |  | MAC_5 |  |  |  | MAC_5 IfElse |  |  |  | MAC_5 Para
|  | My |  | HLS(from pop in inputs) |  | My |  | HLS |  | My |  | HLS |  | My |  | HLS
Cycles |  | 7 |  | 212 |  | 5 |  | 36 |  | 5 |  | 38 |  | 1 |  | 35
Time(from the first posedge clk till figures come out) |  | 70n |  | 2120n |  | 50n |  | 360n |  | 50n |  | 380n |  | 0n |  | 350n
speed My/speed HLS |  | 30.2857 |  |  |  | 7.2 |  |  |  | 7.6 |  |  |  | 35
HLS(only calculation)
110
15.7143