## Sheet1
Resources
| Total | Complicated |  |  |  | MAC_5 |  |  |  | MAC_5 IfElse |  |  |  | MAC_5 Para
|  | My | % | HLS | % | My | % | HLS | % | My | % | HLS | % | My | % | HLS | %
LUT | 53200 | 19861 | 37.33% | 11446 | 21.52% | 1066 |  | 191 |  | 831 |  | 267 |  | 1176 |  | 163
FF | 106400 | 265 | 0.2491% | 7250 | 6.814% | 320 |  | 264 |  | 449 |  | 256 |  | 157 |  | 221
BRAM | 280 | 0 | 0% | 7 | 2.5% | 0 |  | 4 |  | 0 |  | 4 |  | 0 |  | 4
DSP | 220 | 152 | 69.09% | 86 | 39.09% | 20 |  | 4 |  | 20 |  | 8 |  | 20 |  | 4
BUFG | 32 | 0 | 0% | 0 | 0% | 0 |  | 0 |  | 0 |  | 0 |  | 0 |  | 0
[6 empty] | My(Sub) |  | HLS (pipe) | % |  |  | HLS (pipe) | % |  |  | HLS (pipe) | %
[6 empty] | 908 |  | 220 |  |  |  | 304 |  |  |  | 168
[6 empty] | 0 |  | 235 |  |  |  | 262 |  |  |  | 229
[6 empty] | 0 |  | 4 |  |  |  | 4 |  |  |  | 4
[6 empty] | 20 |  | 4 |  |  |  | 8 |  |  |  | 4
[6 empty] | 0 |  | 0 |  |  |  | 0 |  |  |  | 0
[8 empty] | HLS(unroll) | % |  |  | HLS(unroll) | % |  |  | HLS(unroll) | %
[8 empty] | 222 |  |  |  | 304 |  |  |  | 224
[8 empty] | 390 |  |  |  | 262 |  |  |  | 357
[8 empty] | 4 |  |  |  | 4 |  |  |  | 4
[8 empty] | 4 |  |  |  | 8 |  |  |  | 4
[8 empty] | 0 |  |  |  | 0 |  |  |  | 0
Speed
|  | Complicated |  |  |  | MAC_5 |  |  |  | MAC_5 IfElse |  |  |  | MAC_5 Para
|  | My |  | HLS(from pop in inputs) |  | My |  | HLS |  | My |  | HLS |  | My |  | HLS
Max Freq (MHz) |  | 125 |  | 104 |  | 500 |  | 115 |  | 500 |  | 117 |  | 500 |  | 172
Time(from the first posedge clk till figures come out) |  | 531.031 |  | 2120 |  | 100.617 |  | 1150 |  | 106.485 |  | 1150 |  | 95.647 |  | 1140
speed My/speed HLS (Max) |  | 3.9922 |  |  |  | 11.4295 |  |  |  | 10.7996 |  |  |  | 11.9188
|  |  |  | HLS(only calculation) |  | My(Sub) |  | HLS(Pipe) |  |  |  | HLS(Pipe) |  |  |  | HLS(Pipe)
|  |  |  | 110 |  | Inf |  | 117 |  |  |  | 110 |  |  |  | 159
|  |  |  | 0.88 |  | 5.688 |  | 1060 |  |  |  | 1080 |  |  |  | 1020
|  |  |  | HLS(from pop in inputs) |  | My(Sub) Speed/ HLS |  | HLS(Unroll) |  |  |  | HLS(Unroll) |  |  |  | HLS(Unroll)
|  |  |  | 212 |  | 202.18 |  | 108 |  |  |  | 110 |  |  |  | 108
|  |  |  | 2120n |  |  |  | 1020 |  |  |  | 1100 |  |  |  | 1010